## Hárok1
Odberateľ: Mesto Rajec | [7 empty] | Spracoval: Jaroslav Rybárik | [13 empty] | V module | Hlavička1 | Mena | Hlavička2 | Obdobie
Projektant: PROKRIST,Ing.arch.Kristiník S. | [7 empty] | JKSO : | [13 empty] | Rozpočet | Prehľad rozpočtových nákladov v | EUR
Dodávateľ: Bude určený výberovým konaním | [7 empty] | Dátum: jún 2014 | [13 empty] | Čerpanie | Súpis vykonaných prác a dodávok v | SKK | za obdobie | Mesiac 1999
[22 empty] | VK | Prehľad kalkulovaných nákladov v | SKK
Stavba :Úprava ciest priliehajúcich k Nám. SNP Rajec, 2.etapa | [21 empty] | VF | Súpis vykonaných prác a dodávok v | SKK | za obdobie | Mesiac 1999
Objekt : SO-04 - vetva I, Bielisko
Výkaz-výmer /podklad pre verejné obstarávanie/
Por. | Kód | Kód položky | Popis položky, stavebného dielu, remesla, | Množstvo | Merná | Jednotková | Konštrukcie | Špecifikovaný | Spolu | Hmotnosť v tonách |  | Suť v tonách |  | DPH | Pozícia | Množstvo | Množstvo | Množstvo | Vyňatý | Vysoká sadzba | Typ
číslo | cenníka |  | výkaz-výmer | výmera | jednotka | cena | a práce | materiál |  | Jednotková | Spolu | Jednotková | Spolu | % |  | rozpočtované | od začiatku | dodatok | z režimu stavba | DPH ( materiál ) | položky
PRÁCE A DODÁVKY HSV
1 - ZEMNE PRÁCE
1 | 272 | 11310-6121 | Rozobratie dlažby pre chodcov z betón. dlaždíc alebo tvárnic | 192.56 | m2
712,9+305,8 = 1018.700
2 | 221 | 11310-7136 | Odstránenie podkladov alebo krytov z betónu vyst. sieť. hr. do 15 cm do 200 m2 | 12.4 | m2
3655,8+1018,7 = 4674.500
4 | 221 | 11310-7222 | Odstránenie podkladov alebo krytov z kameniva drv. hr. do 20 cm, nad 200 m2 | 357 | m2
3655,8+1018,7+12,4 = 4686.900
6 | 221 | 11310-7231 | Odstránenie podkladov alebo krytov z betónu prost. hr. do 15 cm, nad 200 m2 | 5 | m2
450,8 = 450.800
7 | 221 | 11310-7241 | Odstránenie podkladov alebo krytov živičných hr. do 5 cm, nad 200 m2 | 0 | m2
450,8 = 450.800
8 | 221 | 11310-7242 | Odstránenie podkladov alebo krytov živičných hr. do 10 cm, nad 200 m2 | 357 | m2
9 | 272 | 11320-2111 | Vytrhanie krajníkov alebo obrubníkov stojatých | 17 | m
10 | 001 | 12220-1102 | Odkopávky a prekopávky nezapaž. v horn. tr. 3 nad 100 do 1 000 m3 | 71.4 | m3
3655,8*(0,530-0,490) = 146.232
450*(0,53-0,43) = 45.000
1018,7*(0,53-0,47) = 61.122
12,4*(0,53-0,35) = 2.232
.
11 | 001 | 12220-1109 | Príplatok za lepivosť horniny tr.3 | 71.4 | m3
12 | 272 | 13320-1101 | Hĺbenie šachiet v horn. tr. 3 do 100 m3 | 0 | m3
0,4*0,4*0,4*5 = 0.320
0,307*0,307*0,35*1 = 0.033
0,607*0,291*0,25*2*3 = 0.265
1,0*1,0*0,9*16 = 14.400
13 | 272 | 13320-1109 | Príplatok za lepivosť horniny tr.3 | 0 | m3
14 | 272 | 16270-1105 | Vodorovné premiestnenie výkopu do 10000 m horn. tr. 1-4 | 71.4 | m3
15,018+254,586 = 269.604
15 | 272 | 17120-1201 | Uloženie sypaniny na skládku | 71.4 | m3
16 | 001 | 17120-1209 | Poplatok za skládku zeminy | 71.4 | m3
|  |  | 1 - ZEMNE PRÁCE spolu: | 0
5 - KOMUNIKÁCIE
26 | 221 | 56487-1111 | Podklad zo štrkodrte hr. 15 cm | 357 | m2
27 | 221 | 56712-2115 | Podklad z kameniva spevn. cementom KZC 1, hr. 10 cm | 357 | m2
28 | 221 | 59621-1213 | Kladenie zámkovej dlažby pre chodcov hr. 8 cm sk. A nad 300m2 | 549.56 | m2
29 | 221 | 59621-1214 | Príplatok za kladenie z dvoch farieb hr. 8 cm sk. A | 549.56 | m2
30 | MAT | 592 450012 | Dlažba betónová hr.70 mm svetlosivá | 367 | m2
3743,3*1,05 = 3930.465
31 | MAT | 592 450013 | Dlažba betónová hr.70 mm tmavosivá | 183 | m2
1394,4*1,05 = 1464.120
|  |  | 5 - KOMUNIKÁCIE spolu: | 0
9 - OSTATNÉ KONŠTRUKCIE A PRÁCE
43 | 013 | 97908-1111 | Odvoz sute a vybúraných hmôt na skládku do 1 km | 281 | t
44 | 013 | 97908-1121 | Odvoz sute a vybúraných hmôt na skládku každý ďalší 1 km | 2811 | t
45 | 013 | 97913-1413 | Poplatok za ulož.a znešk.stav.odp na urč.sklád.-hlušina a kamenivo "O"-ost.odpad | 281.135 | t
46 | 221 | 99822-3011 | Presun hmôt pre komunikácie, kryt dlaždený | 535.2 | t
|  |  | 9 - OSTATNÉ KONŠTRUKCIE A PRÁCE spolu: | 0
|  |  | PRÁCE A DODÁVKY HSV spolu: | 0
|  |  | Za rozpočet celkom | 0