## Kryci list
[6 empty] | Krycí list rozpočtu v EUR | [5 empty] | V module | Hlavička1 | Mena | Hlavička2 | Obdobie
Stavba : Zníženie nergetickej náročnosti hospodárskeho pavilónu MŠ Mudrochova, Rajec | [5 empty] | Rajec |  | Miesto: |  | Rozpočet: |  | Rozpočet | Krycí list rozpočtu v | EUR
[5 empty] | JKSO : |  |  | JKSO: |  | Spracoval: |  | Čerpanie | Krycí list splátky v | EUR | za obdobie | Mesiac 2015
[8 empty] | Dňa: | 27.6.2018 | Zmluva č.: |  | VK | Krycí list výrobnej kalkulácie v | EUR
Odberateľ: |  | Mesto Rajec |  |  | 01522 | Rajec |  | IČO: |  | DIČ: | IČ DPH: | VF | Krycí list splátky v | EUR | za obdobie | Mesiac 2015
Dodávateľ: |  | . | [5 empty] | IČO: |  | DIČ: | IČ DPH: | OP | Krycí list OP v | EUR | za obdobie | Mesiac 2015
Projektant: |  | Ing. Matej Kurek, Ing. Martina Martečíková | [5 empty] | IČO: |  | DIČ: | IČ DPH:
|  |  |  | 0 |  |  | 0 |  |  |  | 0
|  |  |  | 0 |  |  | 0 |  |  |  | 0
A | ZRN | Konštrukcie | Špecifikovaný materiál | Spolu ZRN | B | IN - Individuálne náklady |  | C | NUS - náklady umiestnenia stavby
1 | HSV: |  |  | 0 | 6 | IN celkom | 0 | 11 |  | NUS celkom | 0
2 | PSV: |  |  | 0 | 7 |  |  | 12
3 | MCE: |  |  | 0 | 8 |  |  | 13
4 | Iné: |  |  | 0 | 9 |  |  | 14
5 | Súčet: |  |  | 0 | 10 | Súčet riadkov 6 až 9: | 0 | 15 |  | Súčet riadkov 11 až 14: | 0
projektant, rozpočtár, cenár |  |  |  |  | dodávateľ, zhotoviteľ |  |  | D | ON - ostatné náklady
| dátum: |  | podpis: |  |  |  |  | 16 | Ostatné náklady uvedené v rozpočte |  | 0
| pečiatka: |  |  |  |  | dátum: |  | 17 |  | ON celkom | 0
18
[6 empty] | podpis: |  | 19
[6 empty] | pečiatka: |  | 20 |  | Súčet riadkov 16 až 19: | 0
odberateľ, obstarávateľ | [7 empty] | E | Celkové náklady
| dátum: |  | podpis: |  |  |  |  | 21 |  | Súčet riadkov 5, 10, 15 a 20: | 0
| pečiatka: | [6 empty] | 22 | DPH 1. sadzba
[8 empty] | 23 | DPH 2. sadzba | 0 | 0
[8 empty] | 24 |  | Súčet riadkov 21 až 23: | 0
F

## Spoj. chodba
Odberateľ: Mesto Rajec | [7 empty] | Spracoval: Ing. Pavol Jakubík | [16 empty] | V module | Hlavička1 | Mena | Hlavička2 | Obdobie | Počet des.miest | Formát
Projektant: Ing. Matej Kurek, Ing. Martina Martečíková | [7 empty] | JKSO : | [16 empty] | Rozpočet | Prehľad rozpočtových nákladov v | EUR |  |  | 1 | 123.4567
Dodávateľ: . | [7 empty] | Dátum: 16.05.2017 | [16 empty] | Čerpanie | Súpis vykonaných prác a dodávok v | EUR | za obdobie | Mesiac 2015 | 2 | 123.4567
[25 empty] | VK | Prehľad kalkulovaných nákladov v | EUR |  |  | 3 | 123.4567
Stavba : Materská škola - Rajec, Mudrochova | [24 empty] | VF | Súpis vykonaných prác a dodávok v | EUR | za obdobie | Mesiac 2015 | 4 | 123.4567
Objekt : Zníženie energetickej náročnosti hospodárskeho pavilónu MŠ | [24 empty] | OP | Súpis plánovaných prác a dodávok v | EUR | za obdobie | Mesiac 2015 | N | 123.4567
Časť : Spojovacia chodba
VYKAZ VYMER
Por. | Kód | Kód položky | Popis položky, stavebného dielu, remesla, | Množstvo | Merná | Jednotková | Konštrukcie | Špecifikovaný | Spolu | Hmotnosť v tonách |  | Suť v tonách |  | DPH | Pozícia | Množstvo | Množstvo | Množstvo | Vyňatý | Vysoká sadzba | Typ | Nh | Kód položky pre tlač | Kód položky | Klasifikácia | Katalógové | Typ
číslo | cenníka |  | výkaz-výmer | výmera | jednotka | cena |  | materiál |  | Jednotková | Spolu | Jednotková | Spolu | % |  | rozpočtované | od začiatku | zostatok | z režimu stavba | DPH | položky |  |  |  | produkcie | číslo | ceny
PRÁCE A DODÁVKY PSV
712 - Povlakové krytiny
1 | 712 | 712300841 | Odstránenie nečistôt oškrabaním z povl. krytiny striech do 10° | 98 | m2 |  | 0 |  | 0 |  |  | 0.002 | 0.196 | 20 | [6 empty] | I | 3.528 | 71230-0841 | 712300841 | 45.22.12 |  | 1
2 | 712 | 712341559 | Zhotovenie povl. krytiny striech do 10° pritavením NAIP v plnej ploche | 98 | m2 |  | 0 |  | 0 | 0.00032 | 0.03136 |  |  | 20 | [6 empty] | I | 11.466 | 71234-1559 | 712341559 | 45.22.12 |  | 5
3 | MAT | 6282B0471 | Pás asfaltovaný samolepiaci | 112.7 | m2 |  |  | 0 | 0 |  |  |  |  | 20 | [6 empty] | D |  | 6282B0471 | 6282B0471 | 21.12.56 |  | 3
4 | 712 | 712342111 | Zhotovenie povlakovej krytiny stiech plochých do 10° pásmi pritavením NAIP na celej ploche modifikované pásy | 98 | m2 |  | 0 |  | 0 | 0.00438 | 0.42924 |  |  | 20 | [6 empty] | I | 14.896 | 71234-2111 | 712342111 | . . |  | 1
5 | MAT | 628329220 | Pás ťažký asfaltový | 112.7 | m2 |  |  | 0 | 0 | 0.00485 | 0.5466 |  |  | 20 | [6 empty] | D |  | 628329220 | 628329220 | 21.12.56 |  | 1
6 | 712 | 998712201 | Presun hmôt pre izolácie povlakové v objektoch výšky do 6 m | 22.705 | % |  | 0 |  | 0 |  |  |  |  | 20 | [6 empty] | I |  | 99871-2201 | 998712201 | 45.22.20 |  | 1
|  |  | 712 - Povlakové krytiny spolu: | 0 |  |  | 0 | 0 | 0 |  | 1.0072 |  | 0.196 | [8 empty] | 29.89
764 - Konštrukcie klampiarske
7 | 764 | 764352810 | Klamp. demont. žľaby polkruhové rš 330, do 30° | 28.8 | m |  | 0 |  | 0 |  |  | 0.003 | 0.0864 | 20 | [6 empty] | I | 1.728 | 76435-2810 | 764352810 | 45.22.13 |  | 5
8 | 764 | 764430810 | Klamp. demont. oplechovanie múrov rš 250 | 26 | m |  | 0 |  | 0 |  |  | 0.001 | 0.026 | 20 | [6 empty] | I | 2.288 | 76443-0810 | 764430810 | 45.22.13 |  | 5
|  |  | atika | [17 empty] | b
9 | 764 | 764454801 | Klamp. demont. rúr odpadových kruhových d-100 | 9.15 | m |  | 0 |  | 0 |  |  | 0.002 | 0.0183 | 20 | [6 empty] | I | 0.458 | 76445-4801 | 764454801 | 45.22.13 |  | 5
10 | 764 | 764731114 | LINDAB oplechovanie múrov rš 400 | 26 | m |  | 0 |  | 0 | 0.0033 | 0.0858 |  |  | 20 | [6 empty] | I | 8.502 | 76473-1114 | 764731114 | 45.22.13 |  | 1
|  |  | atika | [17 empty] | b
11 | 764 | 764751113 | LINDAB rúry odkvapové SROR d 120 mm | 9.15 | m |  | 0 |  | 0 | 0.00236 | 0.021594 |  |  | 20 | [6 empty] | I | 2.443 | 76475-1113 | 764751113 | 45.22.13 |  | 5
12 | 764 | 764751133 | LINDAB koleno rúry odkvapovej d 120 mm | 6 | kus |  | 0 |  | 0 | 0.00038 | 0.00228 |  |  | 20 | [6 empty] | I | 1.338 | 76475-1133 | 764751133 | 45.22.13 |  | 5
13 | 764 | 764751143 | LINDAB výtokové koleno odkvapové d 120 mm | 3 | kus |  | 0 |  | 0 | 0.00038 | 0.00114 |  |  | 20 | [6 empty] | I | 0.669 | 76475-1143 | 764751143 | 45.22.13 |  | 5
14 | 764 | 764761122 | LINDAB žľab pododkvapný R+KFL 150 mm | 28.8 | m |  | 0 |  | 0 | 0.00136 | 0.039168 |  |  | 20 | [6 empty] | I | 5.155 | 764761122 | 764761122 | 45.22.13 |  | 1
15 | 764 | 764761232 | LINDAB kotlík SOK kruh žľab 150 mm | 3 | kus |  | 0 |  | 0 | 0.00025 | 0.00075 |  |  | 20 | [6 empty] | I | 0.552 | 764761232 | 764761232 | 45.22.13 |  | 5
16 | 764 | 998764201 | Presun hmôt pre klampiarske konštr. v objektoch výšky do 6 m | 12.16 | % |  | 0 |  | 0 |  |  |  |  | 20 | [6 empty] | I |  | 99876-4201 | 998764201 | 45.22.13 |  | 1
|  |  | 764 - Konštrukcie klampiarske spolu: | 0 |  |  | 0 | 0 | 0 |  | 0.15073 |  | 0.1307 | [8 empty] | 23.133
783 - Nátery
17 | 783 | 783102811 | Odstránenie náterov z ocel. konštr. stredných B oškrabaním | 172.5 | m2 |  | 0 |  | 0 |  |  |  |  | 20 | [6 empty] | I | 10.523 | 78310-2811 | 783102811 | 45.11.11 |  | 1
18 | 783 | 783225600 | Nátery kov. stav. doplnk. konštr. syntet. 2x email | 172.5 | m2 |  | 0 |  | 0 | 0.0002 | 0.0345 |  |  | 20 | [6 empty] | I | 47.955 | 78322-5600 | 783225600 | 45.44.21 |  | 1
19 | 783 | 783226100 | Nátery kov. stav. doplnk. konštr. syntet. základné | 172.5 | m2 |  | 0 |  | 0 | 8e-05 | 0.0138 |  |  | 20 | [6 empty] | I | 22.598 | 78322-6100 | 783226100 | 45.44.21 |  | 1
|  |  | 783 - Nátery spolu: | 0 |  |  | 0 | 0 | 0 |  | 0.0483 |  | 0 | [8 empty] | 81.076
|  |  | PRÁCE A DODÁVKY PSV spolu: | 0 |  |  | 0 | 0 | 0 |  | 1.2062 |  | 0.3267 | [8 empty] | 134.099
|  |  | Za rozpočet celkom: | 0 |  |  | 0 | 0 | 0 |  | 1.2062 |  | 0.3267 | [8 empty] | 134.099

## hlavná budova
Odberateľ: Mesto Rajec | [7 empty] | Spracoval: Ing. Pavol Jakubík | [16 empty] | V module | Hlavička1 | Mena | Hlavička2 | Obdobie | Počet des.miest | Formát
Projektant: Ing. Matej Kurek, Ing. Martina Martečíková | [7 empty] | JKSO : | [16 empty] | Rozpočet | Prehľad rozpočtových nákladov v | EUR |  |  | 1 | 123.4567
Dodávateľ: . | [7 empty] | Dátum: 16.05.2017 | [16 empty] | Čerpanie | Súpis vykonaných prác a dodávok v | EUR | za obdobie | Mesiac 2015 | 2 | 123.4567
[25 empty] | VK | Prehľad kalkulovaných nákladov v | EUR |  |  | 3 | 123.4567
Stavba : Materská škola - Rajec, Mudrochova | [24 empty] | VF | Súpis vykonaných prác a dodávok v | EUR | za obdobie | Mesiac 2015 | 4 | 123.4567
Objekt : Zníženie energetickej náročnosti hospodárskeho pavilónu | [24 empty] | OP | Súpis plánovaných prác a dodávok v | EUR | za obdobie | Mesiac 2015 | N | 123.4567
VYKAZ VYMER
Por. | Kód | Kód položky | Popis položky, stavebného dielu, remesla, | Množstvo | Merná | Jednotková | Konštrukcie | Špecifikovaný | Spolu | Hmotnosť v tonách |  | Suť v tonách |  | DPH | Pozícia | Množstvo | Množstvo | Množstvo | Vyňatý | Vysoká sadzba | Typ | Nh | Kód položky pre tlač | Kód položky | Klasifikácia | Katalógové | Typ
číslo | cenníka |  | výkaz-výmer | výmera | jednotka | cena |  | materiál |  | Jednotková | Spolu | Jednotková | Spolu | % |  | rozpočtované | od začiatku | zostatok | z režimu stavba | DPH | položky |  |  |  | produkcie | číslo | ceny
PRÁCE A DODÁVKY HSV
1 - ZEMNE PRÁCE
1 | 272 | 132211101 | Hĺbenie rýh šírka do 60 cm v hornine 3 ručne | 75.78 | m3 |  | 0 |  | 0 |  |  |  |  | 20 | [6 empty] | E | 8.008 | 13232-1101 | 132211101 | 45.11.21 |  | 1
2 | 272 | 162201102 | Vodorovné premiestnenie výkopu do 50 m horn. tr. 1-4 | 75.78 | m3 |  | 0 |  | 0 |  |  |  |  | 20 | [6 empty] | E | 0.179 | 162201102 | 162201102 | 45.11.21 |  | 5
2a | 272 | 161101101 | Zvislé premiestnenie výkopu horn. tr. 1-4 nad 1 m do 2,5 m | 75.78 | m3 |  | 0 |  | 0 |  |  |  |  | 20 | [6 empty] | E | 8.008 | 13232-1101 | 132211101 | 45.11.21 |  | 1
2b | 272 | 162701155 | Vodorovné premiestnenie výkopu do 10000 m horn. tr. 1-4 | 121.248 | t |  | 0 |  | 0 |  |  |  |  | 20 | [6 empty] | E | 0.179 | 162201102 | 162201102 | 45.11.21 |  | 5
2c | 272 | 162701109 | Príplatok za každých ďalších 1000 m nad 10000 m horn. tr. 1-4 | 75.78 | t |  | 0 |  | 0 |  |  |  |  | 20 | [6 empty] | E | 8.008 | 13232-1101 | 132211101 | 45.11.21 |  | 1
2d | 272 | 162201102 | Vodorovné premiestnenie výkopu do 50 m horn. tr. 1-4 | 75.78 | t |  | 0 |  | 0 |  |  |  |  | 20 | [6 empty] | E | 0.179 | 162201102 | 162201102 | 45.11.21 |  | 5
2e | 272 | 171201201 | Uloženie sypaniny na skládku | 75.78 | t |  | 0 |  | 0 |  |  |  |  | 20 | [6 empty] | E | 8.008 | 13232-1101 | 132211101 | 45.11.21 |  | 1
2f | 272 | 167101100 | Nakladanie výkopku tr.1-4 | 75.78 | m3 |  | 0 |  | 0 |  |  |  |  | 20 | [6 empty] | E | 0.179 | 162201102 | 162201102 | 45.11.21 |  | 5
2g | 272 | 979131415 | Poplatok za uloženie vykopanej zeminy | 75.78 | m3 |  | 0 |  | 0 |  |  |  |  | 20 | [6 empty] | E | 0.179 | 162201102 | 162201102 | 45.11.21 |  | 5
2h | 272 | 174101101 | Zásyp zhutnený jám, rýh, šachiet alebo okolo objektu | 75.78 | m3 |  | 0 |  | 0 |  |  |  |  | 20 | [6 empty] | E | 8.008 | 13232-1101 | 132211101 | 45.11.21 |  | 1
2i | 272 | 583439300 | Kamenivo drvené hrubé 16-32 | 121.248 | t |  | 0 |  | 0 |  |  |  |  | 20 | [6 empty] | E | 0.179 | 162201102 | 162201102 | 45.11.21 |  | 5
[14 empty] | 20 | [6 empty] | E | 0.179 | 162201102 | 162201102 | 45.11.21 |  | 5
|  |  | 1 - ZEMNE PRÁCE spolu: | 0 |  |  | 0 | 0 | 0 |  | 0 |  | 0 | [8 empty] | 41.293
2 - ZÁKLADY
3 | 015 | 278311012 | Zalievka otvorov z betónu tr. B 7,5 (C8/10) do 0,10 m3 | 0.05 | m3 |  | 0 |  | 0 | 2.4792 | 0.12396 |  |  | 20 | [6 empty] | E | 0.28 | 27831-1012 | 278311012 | 45.25.32 |  | 1
3a | 015 | 212752127 | Trativody z flexibilného potrubia DN 100 | 63.15 | m |  | 0 |  | 0 | 2.4792 | 156.564 |  |  | 20 | [6 empty] | E | 0.28 | 27831-1012 | 278311012 | 45.25.32 |  | 1
3b | 015 | 289970110 | Vrstva z geotextílie Tatratex PP 200g/m2 prisypaním | 120.66 | m2 |  | 0 |  | 0 | 2.4792 | 299.1451 |  |  | 20 | [6 empty] | E | 0.28 | 27831-1012 | 278311012 | 45.25.32 |  | 1
3c | 015 | 8948061221 | Montáž revíznej šachty z PVC, DN šachty 300, DN potrubia 100-160, hl. 1900 do 2200 mm | 1 | kus |  | 0 |  | 0 | 2.4792 | 2.4792 |  |  | 20 | [6 empty] | E | 0.28 | 27831-1012 | 278311012 | 45.25.32 |  | 1
3d | 015 | 2865A31301 | Šachta revízna a čistiaca DN 300 - dno šachtové + 2000 mm potrubie DN 300 + poklop | 2 | kus |  | 0 |  | 0 | 2.4792 | 4.9585 |  |  | 20 | [6 empty] | E | 0.28 | 27831-1012 | 278311012 | 45.25.32 |  | 1
3e | 015 | 8948061221 | Napojenie potreubia do jestvujúcej kanalizácie | 1 | subor |  | 0 |  | 0 | 2.4792 | 2.4792 |  |  | 20 | [6 empty] | E | 0.28 | 27831-1012 | 278311012 | 45.25.32 |  | 1
b
|  |  | 2 - ZÁKLADY spolu: | 0 |  |  | 0 | 0 | 0 |  | 465.75 |  | 0 | [8 empty] | 1.68
3 - ZVISLÉ A KOMPLETNÉ KONŠTRUKCIE
4 | 014 | 310278841 | Zamurovanie otvoru do 1 m2 nepálenými tvárnicami v murive hr. do 300 mm | 0.256 | m3 |  | 0 |  | 0 | 1.058 | 0.27085 |  |  | 20 | [6 empty] | E | 1.112 | 31027-8841 | 310278841 | 45.25.50 |  | 5
|  |  | vetracie otvory | [17 empty] | b
|  |  | 3 - ZVISLÉ A KOMPLETNÉ KONŠTRUKCIE spolu: | 0 |  |  | 0 | 0 | 0 |  | 0.27085 |  | 0 | [8 empty] | 1.112
6 - ÚPRAVY POVRCHOV, PODLAHY, VÝPLNE
5 | 011 | 610991111 | Zakrývanie vnút. okenných otvorov, predmetov a konštrukcií | 0.84 | m2 |  | 0 |  | 0 | 1e-05 | 8.4e-06 |  |  | 20 | [6 empty] | E | 0.066 | 61099-1111 | 610991111 | 45.41.10 |  | 5
6 | 011 | 611471411 | Úprava vnút. stropov aktivovaným štukom hr. 2-3 mm | 43.92 | m2 |  | 0 |  | 0 | 0.00587 | 0.25781 |  |  | 20 | [6 empty] | E | 16.734 | 61147-1411 | 611471411 | 45.41.10 |  | 5
7 | 014 | 612421431 | Oprava vonk vápenných omietok komínov štukových 30-50% | 10.35 | m2 |  | 0 |  | 0 | 0.02846 | 0.29456 |  |  | 20 | [6 empty] | E | 5.113 | 61242-1431 | 612421431 | 45.41.10 |  | 5
8 | 014 | 612425931 | Omietka vnútorného ostenia okenného alebo dverného vápenná štuková | 2.08 | m2 |  | 0 |  | 0 | 0.05731 | 0.1192 |  |  | 20 | [6 empty] | E | 2.076 | 61242-5931 | 612425931 | 45.41.10 |  | 5
9 | 011 | 62099.1 | Zakrývanie výplní vonk. otvorov z lešenia | 48.06 | m2 |  | 0 |  | 0 | 1e-05 | 0.0004806 |  |  | 20 | [6 empty] | E | 3.749 | 62099.1 | 62099.1 | 45.41.10 |  | 1
10 | 011 | 622451101 | Vyspravenie vonk. bet. alebo železobetónových stien cem. maltou | 9.33 | m2 |  | 0 |  | 0 | 0.00671 | 0.062604 |  |  | 20 | [6 empty] | E | 1.036 | 62245-1101 | 622451101 | 45.41.10 |  | 5
|  |  | pod dlažbu | [17 empty] | b
11 | 011 | 622464232 | Omietka vonk. stien tenkovrstv. silikónová základ a škrabaná 1,5 mm | 240.686 | m2 |  | 0 |  | 0 | 0.0034 | 0.81833 |  |  | 20 | [6 empty] | E | 88.813 | 62246-4232 | 622464232 | 45.41.10 |  | 1
12 | 011 | 622464311 | Omietka vonk. stien šľachtená mozaiková so zákl. náterom Granopor,hr.zrna 2 mm | 27.48 | m2 |  | 0 |  | 0 | 0.0057 | 0.15664 |  |  | 20 | [6 empty] | E | 13.328 | 62246-4311 | 622464311 | 45.41.10 |  | 1
13 | 014 | 622909010 | Očistenie vonkajšej omietky vysokotlakovou súpravou WAP | 268.166 | m2 |  | 0 |  | 0 |  |  |  |  | 20 | [6 empty] | E | 58.997 | 62290-9010 | 622909010 | 45.41.10 |  | 1
14 | 011 | 625253104 | Zateplenie vonk. konštr.doskami MW 175kg/m3 systém hr. 30 mm bez omietky | 16.132 | m2 |  | 0 |  | 0 | 0.01938 | 0.31264 |  |  | 20 | [6 empty] | E | 13.357 | 62525-3104 | 625253104 | . . |  | 5
15 | 011 | 625253110 | Zateplenie vonk. konštr.doskami MW 175kg/m3 systém hr. 120 mm bez omietky | 2.6 | m2 |  | 0 |  | 0 | 0.03079 | 0.080054 |  |  | 20 | [6 empty] | E | 2.166 | 62525-3110 | 625253110 | . . |  | 5
16 | 011 | 625253112 | Zateplenie vonk. konštr.doskami MW 175kg/m3 systém hr. 150 mm bez omietky | 209.38 | m2 |  | 0 |  | 0 | 0.03458 | 7.2404 |  |  | 20 | [6 empty] | E | 174.832 | 62525-3112 | 625253112 | . . |  | 5
17 | 011 | 625253212 | Zateplenie vonk. konštr.doskami POLYSTYRÉN 27.5kg systém hr. 200 mm bez omietky | 43.92 | m2 |  | 0 |  | 0 | 0.01307 | 0.57403 |  |  | 20 | [6 empty] | E | 31.535 | 62525-3212 | 625253212 | . . |  | B
|  |  | strop suterénu | [17 empty] | b
18 | 011 | 625258112 | Doteplenie vonk. konštr. bez povrch. úpravy XPS STYRODUR 2800 C BASF lepený celoplošne bez prikotv. hr. izol. 120 mm | 36.88 | m2 |  | 0 |  | 0 | 0.01254 | 0.46248 |  |  | 20 | [6 empty] | E | 26.48 | 62525-8112 | 625258112 | . . |  | 5
19 | 011 | 631313611 | Mazanina z betónu prostého tr. C16/20 hr. 8-12 cm | 1.518 | m3 |  | 0 |  | 0 | 2.421 | 3.6751 |  |  | 20 | [6 empty] | E | 3.745 | 63131-3611 | 631313611 | 45.25.32 |  | 5
|  |  | odkvapový chodník | [17 empty] | b
20 | 011 | 631319165 | Príplatok za konečnú úpravu mazaniny hr. do 24 cm | 1.518 | m3 |  | 0 |  | 0 | 0.01 | 0.01518 |  |  | 20 | [6 empty] | E | 1.025 | 63131-9165 | 631319165 | 45.25.32 |  | 1
21 | 011 | 631351101 | Debnenie stien, rýh a otvorov v podlahách zhotovenie | 4.315 | m2 |  | 0 |  | 0 | 0.00863 | 0.037238 |  |  | 20 | [6 empty] | E | 1.709 | 631351101 | 631351101 | 45.25.32 |  | 5
22 | 011 | 631351102 | Debnenie stien, rýh a otvorov v podlahách odstránenie | 4.315 | m2 |  | 0 |  | 0 |  |  |  |  | 20 | [6 empty] | E | 1.036 | 631351102 | 631351102 | 45.25.32 |  | 5
23 | 011 | 631571003 | Násyp zo štrkopiesku 0-32 spevňujúceho | 1.898 | m3 |  | 0 |  | 0 | 1.837 | 3.4866 |  |  | 20 | [6 empty] | E | 3.098 | 631571003 | 631571003 | 45.25.50 |  | 5
24 | 011 | 648991113 | Osadenie parapetných dosák z plastických hmôt š. nad 20 cm | 1.4 | m |  | 0 |  | 0 | 0.00884 | 0.012376 |  |  | 20 | [6 empty] | E | 0.518 | 64899-1113 | 648991113 | 45.42.11 |  | 5
25 | MAT | 6119A0205 | Parapeta vnútorná komôrková plastová šír.650 mm | 1.4 | m |  |  | 0 | 0 |  |  |  |  | 20 | [6 empty] | D |  | 6119A0205 | 6119A0205 | 25.23.14 |  | 1
|  |  | 6 - ÚPRAVY POVRCHOV, PODLAHY, VÝPLNE spolu: | 0 |  |  | 0 | 0 | 0 |  | 17.6057 |  | 0 | [8 empty] | 449.413
9 - OSTATNÉ KONŠTRUKCIE A PRÁCE
26 | 003 | 941941041 | Montáž lešenia ľahk. radového s podlahami š. do 1,2 m v. do 10 m | 281.4 | m2 |  | 0 |  | 0 |  |  |  |  | 20 | [6 empty] | E | 52.622 | 94194-1041 | 941941041 | 45.25.10 |  | 1
27 | 003 | 941941291 | Príplatok za prvý a každý ďalší mesiac použitia lešenia k pol. -1041 | 281.4 | m2 |  | 0 |  | 0 | 0.0007 | 0.19698 |  |  | 20 | [6 empty] | E | 1.688 | 94194-1291 | 941941291 | 45.25.10 |  | 1
28 | 003 | 941941841 | Demontáž lešenia ľahk. radového s podlahami š. do 1,2 m v. do 10 m | 281.4 | m2 |  | 0 |  | 0 |  |  |  |  | 20 | [6 empty] | E | 30.11 | 94194-1841 | 941941841 | 45.25.10 |  | 1
29 | 003 | 941955001 | Lešenie ľahké prac. pomocné výš. podlahy do 1,2 m | 43.92 | m2 |  | 0 |  | 0 | 0.00127 | 0.055778 |  |  | 20 | [6 empty] | E | 5.841 | 94194-5001 | 941955001 | 45.25.10 |  | 5
30 | 011 | 952901111 | Vyčistenie budov byt. alebo občian. výstavby pri výške podlažia do 4 m | 43.92 | m2 |  | 0 |  | 0 | 2e-05 | 0.0008784 |  |  | 20 | [6 empty] | E | 13.527 | 952901111 | 952901111 | 45.45.13 |  | 5
31 | 011 | 953945108 | Profil soklový hliníkový Sl 15 cm | 60.2 | m |  | 0 |  | 0 |  |  |  |  | 20 | [6 empty] | E | 11.318 | 95394-5108 | 953945108 | 45.41.10 |  | 1
32 | 011 | 953945111 | Lišta rohová so sieťkou | 151.36 | m |  | 0 |  | 0 |  |  |  |  | 20 | [6 empty] | E | 14.228 | 95394-5111 | 953945111 | 45.41.10 |  | 1
33 | 011 | 953945112 | Profil okenný, dverový dilatačný APU | 101.16 | m |  | 0 |  | 0 |  |  |  |  | 20 | [6 empty] | E | 9.509 | 95394-5112 | 953945112 | 45.41.10 |  | 1
34 | 013 | 962032231 | Búranie muriva z tehál na MV, MVC alebo otvorov nad 4 m2 | 0.601 | m3 |  | 0 |  | 0 | 0.00131 | 0.00078731 | 1.8 | 1.0818 | 20 | [6 empty] | E | 0.925 | 96203-2231 | 962032231 | 45.11.11 |  | 5
|  |  | okno | [17 empty] | b
35 | 013 | 965043341 | Búranie bet. podkladu s poterom hr. do 10 cm nad 4 m2 | 1.899 | m3 |  | 0 |  | 0 |  |  | 2.2 | 4.1778 | 20 | [6 empty] | E | 17.057 | 96504-3341 | 965043341 | 45.11.11 |  | 5
36 | 013 | 979011111 | Zvislá doprava sute a vybúr. hmôt za prvé podlažie | 5.952 | t |  | 0 |  | 0 |  |  |  |  | 20 | [6 empty] | E | 7.666 | 97901-1111 | 979011111 | 45.11.11 |  | 1
37 | 013 | 979081111 | Odvoz sute a vybúraných hmôt na skládku do 1 km | 5.952 | t |  | 0 |  | 0 |  |  |  |  | 20 | [6 empty] | E | 3.22 | 97908-1111 | 979081111 | 45.11.11 |  | 1
38 | 013 | 979081121 | Odvoz sute a vybúraných hmôt na skládku každý ďalší 1 km | 119.04 | t |  | 0 |  | 0 |  |  |  |  | 20 | [6 empty] | E |  | 97908-1121 | 979081121 | 45.11.11 |  | 1
39 | 013 | 979082111 | Vnútrostavenisková doprava sute a vybúraných hmôt do 10 m | 5.952 | t |  | 0 |  | 0 |  |  |  |  | 20 | [6 empty] | E | 6.708 | 97908-2111 | 979082111 | 45.11.11 |  | 1
40 | 013 | 979082121 | Vnútrost. doprava sute a vybúraných hmôt každých ďalších 5 m | 29.76 | t |  | 0 |  | 0 |  |  |  |  | 20 | [6 empty] | E | 3.75 | 97908-2121 | 979082121 | 45.11.11 |  | 1
41 | 013 | 979131409 | Poplatok za ulož.a znešk.staveb.sute na vymedzených skládkach "O"-ostatný odpad | 5.952 | t |  | 0 |  | 0 |  |  |  |  | 20 | [6 empty] | E |  | 97913-1409 | 979131409 | 45.11.11 |  | A
42 | 014 | 998991111 | Presun hmôt pre opravy v objektoch výšky do 25 m | 139.503 | t |  | 0 |  | 0 |  |  |  |  | 20 | [6 empty] | E | 45.309 | 99899-1111 | 998991111 | 45.41.10 |  | 1
|  |  | 9 - OSTATNÉ KONŠTRUKCIE A PRÁCE spolu: | 0 |  |  | 0 | 0 | 0 |  | 0.25442 |  | 5.2596 | [8 empty] | 223.478
|  |  | PRÁCE A DODÁVKY HSV spolu: | 0 |  |  | 0 | 0 | 0 |  | 483.881 |  | 5.2596 | [8 empty] | 716.976
PRÁCE A DODÁVKY PSV
711 - Izolácie proti vode a vlhkosti
43 | 711 | 711131220 | Izolácia proti vlhkosti vodor. TECHNODREN 0851 R1 | 80.1 | m2 |  | 0 |  | 0 |  |  |  |  | 20 | [6 empty] | I | 0.198 | 71113-1220 | 711131220 | 45.22.20 |  | 5
|  |  | nopová fólia | [17 empty] | b
44 | 711 | 998711202 | Presun hmôt pre izolácie proti vode v objektoch výšky do 12 m | 0 | % |  | 0 |  | 0 |  |  |  |  | 20 | [6 empty] | I |  | 99871-1202 | 998711202 | 45.22.20 |  | 1
|  |  | 711 - Izolácie proti vode a vlhkosti spolu: | 0 |  |  | 0 | 0 | 0 |  | 0 |  | 0 | [8 empty] | 0.198
712 - Povlakové krytiny
45 | 712 | 712300841 | Odstránenie nečistôt oškrabaním z povl. krytiny striech do 10° | 270 | m2 |  | 0 |  | 0 |  |  | 0.002 | 0.54 | 20 | [6 empty] | I | 9.72 | 71230-0841 | 712300841 | 45.22.12 |  | 1
46 | 712 | 712341559 | Zhotovenie povl. krytiny striech do 10° pritavením NAIP v plnej ploche | 270 | m2 |  | 0 |  | 0 | 0.00032 | 0.0864 |  |  | 20 | [6 empty] | I | 31.59 | 71234-1559 | 712341559 | 45.22.12 |  | 1
47 | MAT | 6282B0471 | Pás asfaltovaný samolepiaci | 310.5 | m2 |  |  | 0 | 0 |  |  |  |  | 20 | [6 empty] | D |  | 6282B0471 | 6282B0471 | 21.12.56 |  | 3
48 | 712 | 712342111 | Zhotovenie povlakovej krytiny stiech plochých do 10° pásmi pritavením NAIP na celej ploche modifikované pásy | 270 | m2 |  | 0 |  | 0 | 0.00438 | 1.1826 |  |  | 20 | [6 empty] | I | 41.04 | 71234-2111 | 712342111 | . . |  | 1
49 | MAT | 628329220 | Pás ťažký asfaltový | 310.5 | m2 |  |  | 0 | 0 | 0.00485 | 1.5059 |  |  | 20 | [6 empty] | D |  | 628329220 | 628329220 | 21.12.56 |  | 1
50 | 712 | 998712201 | Presun hmôt pre izolácie povlakové v objektoch výšky do 6 m | 62.015 | % |  | 0 |  | 0 |  |  |  |  | 20 | [6 empty] | I |  | 99871-2201 | 998712201 | 45.22.20 |  | 1
|  |  | 712 - Povlakové krytiny spolu: | 0 |  |  | 0 | 0 | 0 |  | 2.7749 |  | 0.54 | [8 empty] | 82.35
713 - Izolácie tepelné
51 | 713 | 713141121 | Montáž tep. izolácie striech, prilepenie asfaltom bodové | 546.93 | m2 |  | 0 |  | 0 | 0.001 | 0.54693 |  |  | 20 | [6 empty] | I | 74.382 | 713141121 | 713141121 | 45.32.11 |  | 1
52 | MAT | 2831R0170 | Polystyrén 150 hr.100mm,1000x500mm | 283.5 | m2 |  |  | 0 | 0 |  |  |  |  | 20 | [6 empty] | D |  | 2831R0170 | 2831R0170 | . . |  | 1
53 | MAT | 2831R0175 | Polystyrén 150 hr.150mm,1000x500mm | 283.5 | m2 |  |  | 0 | 0 |  |  |  |  | 20 | [6 empty] | D |  | 2831R0175 | 2831R0175 | . . |  | 1
54 | MAT | 631457240 | Izolačný atikový klin EPS 1000x100x100mm | 69.3 | m |  |  | 0 | 0 | 0.0007 | 0.04851 |  |  | 20 | [6 empty] | D |  | 631457240 | 631457240 | 26.82.16 |  | 1
55 | 713 | 998713201 | Presun hmôt pre izolácie tepelné v objektoch výšky do 6 m | 89.409 | % |  | 0 |  | 0 |  |  |  |  | 20 | [6 empty] | I |  | 99871-3201 | 998713201 | 45.32.11 |  | 1
|  |  | 713 - Izolácie tepelné spolu: | 0 |  |  | 0 | 0 | 0 |  | 0.59544 |  | 0 | [8 empty] | 74.382
721 - Vnútorná kanalizácia
56 | 721 | 721233213 | Strešné vtoky polypropylen PP pre pochôdz strechy zvislý odtok DN 125 | 2 | kus |  | 0 |  | 0 |  |  |  |  | 20 | [6 empty] | I | 0.45 | 72123-3213 | 721233213 | . . |  | 1
57 | 721 | 721273153 | Ventilačné hlavice polypropylen PP DN 110 | 2 | kus |  | 0 |  | 0 | 0.00055 | 0.0011 |  |  | 20 | [6 empty] | I | 0.354 | 72127-3153 | 721273153 | . . |  | 1
58 | 721 | 998721201 | Presun hmôt pre vnút. kanalizáciu v objektoch výšky do 6 m | 3.528 | % |  | 0 |  | 0 |  |  |  |  | 20 | [6 empty] | I |  | 998721201 | 998721201 | 45.33.30 |  | 1
|  |  | 721 - Vnútorná kanalizácia spolu: | 0 |  |  | 0 | 0 | 0 |  | 0.0011 |  | 0 | [8 empty] | 0.804
762 - Konštrukcie tesárske
59 | 762 | 762332932 | Doplnenie časti streš. väzby z hranolov, plocha 120-224 cm2 | 66 | m |  | 0 |  | 0 | 0.01458 | 0.96228 |  |  | 20 | [6 empty] | I | 38.412 | 76233-2932 | 762332932 | 45.22.11 |  | 1
60 | MAT | 605151500 | Hranol SM 1 000-600/8x10,8x16,10x10,10x160,12x12,15x15,16x16.../ | 1.089 | m3 |  |  | 0 | 0 | 0.55 | 0.59895 |  |  | 20 | [6 empty] | D |  | 605151500 | 605151500 | 20.10.10 |  | 3
61 | 762 | 762341035 | Debnenia striech rovných z dosiek OSB 3 skrutk. na rošt na zraz hr. dosky 20mm | 18.48 | m2 |  | 0 |  | 0 |  |  |  |  | 20 | [6 empty] | I | 5.045 | 76234-1035 | 762341035 | . . |  | 5
62 | 762 | 998762202 | Presun hmôt pre tesárske konštr. v objektoch výšky do 12 m | 15.06 | % |  | 0 |  | 0 |  |  |  |  | 20 | [6 empty] | I |  | 998762202 | 998762202 | 45.42.13 |  | 1
|  |  | 762 - Konštrukcie tesárske spolu: | 0 |  |  | 0 | 0 | 0 |  | 1.5612 |  | 0 | [8 empty] | 43.457
764 - Konštrukcie klampiarske
63 | 764 | 764171101 | Plech. tabuľa LPA Polyester do 30° | 9.896 | m2 |  | 0 |  | 0 | 0.0055 | 0.054428 |  |  | 20 | [6 empty] | I | 1.603 | 76417-1101 | 764171101 | 45.22.13 |  | 5
|  |  | markízy | [17 empty] | b
64 | 764 | 764171271 | Plech. lemovanie komína v ploche | 2.5 | m2 |  | 0 |  | 0 | 0.0098 | 0.0245 |  |  | 20 | [6 empty] | I | 4.423 | 76417-1271 | 764171271 | 45.22.13 |  | 1
65 | 764 | 764171433 | Plech. tabuľa odkvapová lišta rš 365 | 70 | m |  | 0 |  | 0 | 0.0039 | 0.273 |  |  | 20 | [6 empty] | I | 13.58 | 76417-1433 | 764171433 | 45.22.13 |  | 1
66 | 764 | 764312821 | Klamp. demont. zastrešenia hladkého 670, do 30° do 25m2 | 9.896 | m2 |  | 0 |  | 0 |  |  | 0.007 | 0.069272 | 20 | [6 empty] | I | 1.356 | 76431-2821 | 764312821 | 45.22.12 |  | 5
67 | 764 | 764339830 | Klamp. demont. lem. komínov hladké v ploche, do 30° | 2.5 | m2 |  | 0 |  | 0 |  |  | 0.007 | 0.0175 | 20 | [6 empty] | I | 0.308 | 76433-9830 | 764339830 | 45.22.13 |  | 5
68 | 764 | 764430810 | Klamp. demont. oplechovanie múrov rš 250 | 66 | m |  | 0 |  | 0 |  |  | 0.001 | 0.066 | 20 | [6 empty] | I | 5.808 | 76443-0810 | 764430810 | 45.22.13 |  | 1
|  |  | atika | [17 empty] | b
69 | 764 | 764711114 | Oplechovanie parapetov rš 230 | 21.36 | m |  | 0 |  | 0 | 0.00206 | 0.044002 |  |  | 20 | [6 empty] | I | 5.853 | 76471-1114 | 764711114 | 45.22.13 |  | 1
70 | 764 | 764731114 | Oplechovanie múrov rš 400 | 70 | m |  | 0 |  | 0 | 0.0033 | 0.231 |  |  | 20 | [6 empty] | I | 22.89 | 76473-1114 | 764731114 | 45.22.13 |  | 1
|  |  | atika | [17 empty] | b
71 | 764 | 998764201 | Presun hmôt pre klampiarske konštr. v objektoch výšky do 6 m | 25.288 | % |  | 0 |  | 0 |  |  |  |  | 20 | [6 empty] | I |  | 99876-4201 | 998764201 | 45.22.13 |  | 1
|  |  | 764 - Konštrukcie klampiarske spolu: | 0 |  |  | 0 | 0 | 0 |  | 0.62693 |  | 0.15277 | [8 empty] | 55.821
767 - Konštrukcie doplnk. kovové stavebné
72 | 767 | 767631510 | Montáž okien plastových | 4.06 | m |  | 0 |  | 0 | 8e-05 | 0.0003248 |  |  | 20 | [6 empty] | I | 2.903 | 76763-1510 | 767631510 | 45.42.11 |  | 5
73 | MAT | 6114B0264 | Okno plast.pevné P -výš.60, šír.140 cm | 1 | kus |  |  | 0 | 0 |  |  |  |  | 20 | [6 empty] | D |  | 6114B0264 | 6114B0264 | 25.23.14 |  | 1
74 | 767 | 767995104 | Montáž atypických stavebných doplnk. konštrukcií do 50 kg | 46 | kg |  | 0 |  | 0 | 5e-05 | 0.0023 |  |  | 20 | [6 empty] | I | 3.036 | 767995104 | 767995104 | 45.42.12 |  | 5
|  |  | rebrík | [17 empty] | b
75 | MAT | 553000010 | Oceľové konštrukcie - predbežná cena | 50 | kg |  |  | 0 | 0 | 0.001 | 0.05 |  |  | 20 | [6 empty] | D |  | 553000010 | 553000010 | 28.11.23 |  | 3
76 | 767 | 998767201 | Presun hmôt pre kovové stav. doplnk. konštr. v objektoch výšky do 6 m | 3.511 | % |  | 0 |  | 0 |  |  |  |  | 20 | [6 empty] | I |  | 998767201 | 998767201 | 45.42.12 |  | 1
|  |  | 767 - Konštrukcie doplnk. kovové stavebné spolu: | 0 |  |  | 0 | 0 | 0 |  | 0.052625 |  | 0 | [8 empty] | 5.939
771 - Podlahy z dlaždíc keramických
77 | 771 | 771071151 | Montáž keram. dlažieb schodiska a raampy mrazuvzdorným lepidlom ( zvýšená vlhkosť ) | 9.33 | m2 |  | 0 |  | 0 | 0.00439 | 0.040959 |  |  | 20 | [6 empty] | I | 13.976 | 77107-1151 | 771071151 | . . |  | 5
78 | MAT | 597637000 | Dlaž. neglaz. slin. 300x300x9 I | 10.263 | m2 |  |  | 0 | 0 | 0.019 | 0.195 |  |  | 20 | [6 empty] | D |  | 597637000 | 597637000 | 26.30.10 |  | 3
79 | 771 | 998771201 | Presun hmôt pre podlahy z dlaždíc v objektoch výšky do 6 m | 3.572 | % |  | 0 |  | 0 |  |  |  |  | 20 | [6 empty] | I |  | 99877-1201 | 998771201 | 45.43.12 |  | 1
|  |  | 771 - Podlahy z dlaždíc keramických spolu: | 0 |  |  | 0 | 0 | 0 |  | 0.23596 |  | 0 | [8 empty] | 13.976
783 - Nátery
80 | 783 | 783225600 | Nátery kov. stav. doplnk. konštr. syntet. 2x email | 2.76 | m2 |  | 0 |  | 0 | 0.0002 | 0.000552 |  |  | 20 | [6 empty] | I | 0.767 | 78322-5600 | 783225600 | 45.44.21 |  | 5
|  |  | rebrík | [17 empty] | b
81 | 783 | 783226100 | Nátery kov. stav. doplnk. konštr. syntet. základné | 2.76 | m2 |  | 0 |  | 0 | 8e-05 | 0.0002208 |  |  | 20 | [6 empty] | I | 0.362 | 78322-6100 | 783226100 | 45.44.21 |  | 5
82 | 783 | 783782303 | Nátery tesárskych konštrukcií | 36.3 | m2 |  | 0 |  | 0 | 5e-05 | 0.001815 |  |  | 20 | [6 empty] | I | 6.643 | 78378-2303 | 783782303 | 45.44.22 |  | 5
|  |  | 783 - Nátery spolu: | 0 |  |  | 0 | 0 | 0 |  | 0.0025878 |  | 0 | [8 empty] | 7.772
784 - Maľby
83 | 784 | 784452571 | Maľba zo zmesí tekut. Emal 1far. dvojnás. v miest. do 3,8m | 47.04 | m2 |  | 0 |  | 0 | 0.0003 | 0.014112 |  |  | 20 | [6 empty] | I | 6.021 | 78445-2571 | 784452571 | 45.44.21 |  | 5
|  |  | 784 - Maľby spolu: | 0 |  |  | 0 | 0 | 0 |  | 0.014112 |  | 0 | [8 empty] | 6.021
|  |  | PRÁCE A DODÁVKY PSV spolu: | 0 |  |  | 0 | 0 | 0 |  | 5.8649 |  | 0.69277 | [8 empty] | 290.72
|  |  | Za rozpočet celkom: | 0 |  |  | 0 | 0 | 0 |  | 489.746 |  | 5.9524 | [8 empty] | 1007.696

## HROMOZVOD
VYKAZ VYMER
Názov položky | Typ | mj | Množstvo | Výrobca | J.cena(EUR) | Cena celkom (EUR)
Holý drôt | AlMgSi 8 | kg | 15 | ZIN s.r.o. |  | 0
Podpora vedenia na rovné strechy | PV 21 oceľ | ks | 105 | ZIN s.r.o. |  | 0
Plastová podložka | podložka k PV21 | ks | 105 | ZIN s.r.o. |  | 0
Svorka spojovacia | SS | ks | 33 | ZIN s.r.o. |  | 0
Svorka skúšobná | SZ | ks | 4 | ZIN s.r.o. |  | 0
Svorka odkvapová | SO | ks | 4 | ZIN s.r.o. |  | 0
Podpera vedenia na zateplené fasády | PV 17-4 | ks | 12 | ZIN s.r.o. |  | 0
Podpera vedenia | PV 17 | ks | 3 | ZIN s.r.o. |  | 0
Plastový štítok na zvod | 1 až 4 | ks | 4 | ZIN s.r.o. |  | 0
Zachytávacia tyč | JP15 | ks | 7 | ZIN s.r.o. |  | 0
Betónový podstavec 350x350 | Bet/FeZn | ks | 4 | ZIN s.r.o. |  | 0
Gumová podložka pod betónový podstavec | 400x400x5 | ks | 4 | ZIN s.r.o. |  | 0
Ochranná striežka | OS01 | ks | 7 |  |  | 0
Svorka na zachtávaciu tyč | SJ01 | ks | 7 |  |  | 0
Držiak zachytávacej tyče do múru | DJ1 | ks | 6 |  |  | 0
Zemniaci pás | FeZn 30x4 - 25m | m | 75 | ZIN s.r.o. |  | 0
Zemniaca svorka - pás/drôt | SR03 | ks | 8 | ZIN s.r.o. |  | 0
Zemniaca svorka - pás/pás | SR02 | ks | 6 | ZIN s.r.o. |  | 0
Ochranný uholník | OU 1,7m | ks | 4 | ZIN s.r.o. |  | 0
Držiak ochranného uholníka | DOUR vr2 | ks | 8 | ZIN s.r.o. |  | 0
Pozinkovaný drôt | FeZn 10 | kg | 15 | ZIN s.r.o. |  | 0
Ekvipotencionálna svorkovnica | EVP-SK | ks | 1 | SEZ |  | 0
Gumoasfalt - PARAMO | SA 12 | ks | 1 |  |  | 0
Pomocny material |  | ks | 1 |  |  | 0
Spolu bez DPH | [5 empty] | 0
Samotná DPH | [5 empty] | 0
Suma s DPH | [5 empty] | 0